## CE1
Caminhamento elétrico - Arranjo Dipolo-Dipolo (Para 5 níveis de investigação e 21 eletrodos fincados)
Níveis de investigação | Elet. Corr | Elet. Pot | AM (m) | BM (m) | AN (m) | BN (m) | F. Geom. | P.Espont. | Medida 1 |  | Medida 2 |  | Medida 3 |  | Delta V | Média I | V/I | Resistividade | Informações para os calculos
| AB (m) | MN (m) |  |  |  |  | K | SP (mV) | V1 (mV) | I1 (mA) | V2 (mV) | I2 (mA) | V3 (mV) | I3 (mA) | mV | mA | Ohm | Ohm.m | Pi | ab/2 | mn/2 | R | Profundidade (R/2)
n1 | 5 | 5 | 10 | 5 | 15 | 10 | 94.2478 | 0 | 43.9 | 1776 | 43.4 | 173.8 | 43.3 | 173 | 43.5333 | 707.6 | 0.061523 | 5.7984
n2 | 5 | 5 | 15 | 10 | 20 | 15 | 376.9911 | 0 | 22 | 172.6 | 22.1 | 171.8 | 21.3 | 170.1 | 21.8 | 171.5 | 0.12711 | 47.9207
n3 | 5 | 5 | 20 | 15 | 25 | 20 | 942.4778 | 0 | 10.5 | 168.2 | 10.8 | 170.7 | 10.7 | 164.4 | 10.6667 | 167.7667 | 0.06358 | 59.9231
n4 | 5 | 5 | 25 | 20 | 30 | 25 | 1884.9556 | 0 | 6.3 | 166.8 | 10.7 | 297 | 12.4 | 363 | 9.8 | 275.6 | 0.035559 | 67.0267
n5 | 5 | 5 | 30 | 25 | 35 | 30 | 3298.6723 | 0 | 6.3 | 362 | 6.5 | 361 | 6.7 | 362 | 6.5 | 361.6667 | 0.017972 | 59.2849
n1 | 5 | 5 | 10 | 5 | 15 | 10 | 94.2478 | 0 | 43.9 | 1776 | 43.4 | 173.8 | 43.3 | 173 | 43.5333 | 707.6 | 0.061523 | 5.7984
n2 | 5 | 5 | 15 | 10 | 20 | 15 | 376.9911 | 0 | 22 | 172.6 | 22.1 | 171.8 | 21.3 | 170.1 | 21.8 | 171.5 | 0.12711 | 47.9207
n3 | 5 | 5 | 20 | 15 | 25 | 20 | 942.4778 | 0 | 10.5 | 168.2 | 10.8 | 170.7 | 10.7 | 164.4 | 10.6667 | 167.7667 | 0.06358 | 59.9231
n4 | 5 | 5 | 25 | 20 | 30 | 25 | 1884.9556 | 0 | 6.3 | 166.8 | 10.7 | 297 | 12.4 | 363 | 9.8 | 275.6 | 0.035559 | 67.0267
n5 | 5 | 5 | 30 | 25 | 35 | 30 | 3298.6723 | 0 | 6.3 | 362 | 6.5 | 361 | 6.7 | 362 | 6.5 | 361.6667 | 0.017972 | 59.2849
n1 | 5 | 5 | 10 | 5 | 15 | 10 | 94.2478 | 0 | 43.9 | 1776 | 43.4 | 173.8 | 43.3 | 173 | 43.5333 | 707.6 | 0.061523 | 5.7984
n2 | 5 | 5 | 15 | 10 | 20 | 15 | 376.9911 | 0 | 22 | 172.6 | 22.1 | 171.8 | 21.3 | 170.1 | 21.8 | 171.5 | 0.12711 | 47.9207
n3 | 5 | 5 | 20 | 15 | 25 | 20 | 942.4778 | 0 | 10.5 | 168.2 | 10.8 | 170.7 | 10.7 | 164.4 | 10.6667 | 167.7667 | 0.06358 | 59.9231
n4 | 5 | 5 | 25 | 20 | 30 | 25 | 1884.9556 | 0 | 6.3 | 166.8 | 10.7 | 297 | 12.4 | 363 | 9.8 | 275.6 | 0.035559 | 67.0267
n5 | 5 | 5 | 30 | 25 | 35 | 30 | 3298.6723 | 0 | 6.3 | 362 | 6.5 | 361 | 6.7 | 362 | 6.5 | 361.6667 | 0.017972 | 59.2849
n1 | 5 | 5 | 10 | 5 | 15 | 10 | 94.2478 | 0 | 43.9 | 1776 | 43.4 | 173.8 | 43.3 | 173 | 43.5333 | 707.6 | 0.061523 | 5.7984 | 3.1416 | 2.5 | 2.5 | 10 | 5
n2 | 5 | 5 | 15 | 10 | 20 | 15 | 376.9911 | 0 | 22 | 172.6 | 22.1 | 171.8 | 21.3 | 170.1 | 21.8 | 171.5 | 0.12711 | 47.9207
n3 | 5 | 5 | 20 | 15 | 25 | 20 | 942.4778 | 0 | 10.5 | 168.2 | 10.8 | 170.7 | 10.7 | 164.4 | 10.6667 | 167.7667 | 0.06358 | 59.9231
n4 | 5 | 5 | 25 | 20 | 30 | 25 | 1884.9556 | 0 | 6.3 | 166.8 | 10.7 | 297 | 12.4 | 363 | 9.8 | 275.6 | 0.035559 | 67.0267
n5 | 5 | 5 | 30 | 25 | 35 | 30 | 3298.6723 | 0 | 6.3 | 362 | 6.5 | 361 | 6.7 | 362 | 6.5 | 361.6667 | 0.017972 | 59.2849
n1 | 5 | 5 | 10 | 5 | 15 | 10 | 94.2478 | 0 | 43.9 | 1776 | 43.4 | 173.8 | 43.3 | 173 | 43.5333 | 707.6 | 0.061523 | 5.7984
n2 | 5 | 5 | 15 | 10 | 20 | 15 | 376.9911 | 0 | 22 | 172.6 | 22.1 | 171.8 | 21.3 | 170.1 | 21.8 | 171.5 | 0.12711 | 47.9207 |  | 2.5 | 2.5 | 15 | 7.5
n3 | 5 | 5 | 20 | 15 | 25 | 20 | 942.4778 | 0 | 10.5 | 168.2 | 10.8 | 170.7 | 10.7 | 164.4 | 10.6667 | 167.7667 | 0.06358 | 59.9231 |  | 2.5 | 2.5 | 20 | 10
n4 | 5 | 5 | 25 | 20 | 30 | 25 | 1884.9556 | 0 | 6.3 | 166.8 | 10.7 | 297 | 12.4 | 363 | 9.8 | 275.6 | 0.035559 | 67.0267 |  | 2.5 | 2.5 | 25 | 12.5
n5 | 5 | 5 | 30 | 25 | 35 | 30 | 3298.6723 | 0 | 6.3 | 362 | 6.5 | 361 | 6.7 | 362 | 6.5 | 361.6667 | 0.017972 | 59.2849 |  | 2.5 | 2.5 | 30 | 15
n1 | 5 | 5 | 10 | 5 | 15 | 10 | 94.2478 | 0 | 64.7 | 242 | 64.5 | 242 | 64.5 | 241 | 64.5667 | 241.6667 | 0.26717 | 25.1804 |  | 2.5 | 2.5 | 10 | 5
n2 | 5 | 5 | 15 | 10 | 20 | 15 | 376.9911 | 0 | 16.3 | 242 | 17.7 | 238 | 18.5 | 242 | 17.5 | 240.6667 | 0.072715 | 27.4128 |  | 2.5 | 2.5 | 15 | 7.5
n3 | 5 | 5 | 20 | 15 | 25 | 20 | 942.4778 | 0 | 8 | 245 | 4.8 | 115.9 | 4.6 | 108.7 | 5.8 | 156.5333 | 0.037053 | 34.9215 |  | 2.5 | 2.5 | 20 | 10
n4 | 5 | 5 | 25 | 20 | 30 | 25 | 1884.9556 | 0 | 2 | 115.6 | 2.5 | 115.1 | 1.3 | 115.3 | 1.9333 | 115.3333 | 0.016763 | 31.5975 |  | 2.5 | 2.5 | 25 | 12.5
n5 | 5 | 5 | 30 | 25 | 35 | 30 | 3298.6723 | 0 | 2.8 | 203 | 2.9 | 202 | 3.3 | 202 | 3 | 202.3333 | 0.014827 | 48.9095 |  | 2.5 | 2.5 | 30 | 15
n1 | 5 | 5 | 10 | 5 | 15 | 10 | 94.2478 | 0 | 146.8 | 366 | 147.3 | 368 | 147.7 | 368 | 147.2667 | 367.3333 | 0.40091 | 37.7846 |  | 2.5 | 2.5 | 10 | 5
n2 | 5 | 5 | 15 | 10 | 20 | 15 | 376.9911 | 0 | 22.2 | 370 | 29.7 | 370 | 29.7 | 371 | 27.2 | 370.3333 | 0.073447 | 27.689 |  | 2.5 | 2.5 | 15 | 7.5
n3 | 5 | 5 | 20 | 15 | 25 | 20 | 942.4778 | 0 | 12 | 372 | 11.3 | 373 | 11.3 | 374 | 11.5333 | 373 | 0.03092 | 29.1419 |  | 2.5 | 2.5 | 20 | 10
n4 | 5 | 5 | 25 | 20 | 30 | 25 | 1884.9556 | 0 | 8.1 | 374 | 7.2 | 376 | 7.9 | 376 | 7.7333 | 375.3333 | 0.020604 | 38.8375 |  | 2.5 | 2.5 | 25 | 12.5
n5 | 5 | 5 | 30 | 25 | 35 | 30 | 3298.6723 | 0 | 5.2 | 375 | 5.2 | 374 | 5.1 | 375 | 5.1667 | 374.6667 | 0.01379 | 45.4888 |  | 2.5 | 2.5 | 30 | 15
n1 | 5 | 5 | 10 | 5 | 15 | 10 | 94.2478 | 0 | 50.6 | 49.2 | 47.4 | 46.8 | 45.4 | 45.6 | 47.8 | 47.2 | 1.0127 | 95.4458 |  | 2.5 | 2.5 | 10 | 5
n2 | 5 | 5 | 15 | 10 | 20 | 15 | 376.9911 | 0 | 5.6 | 45 | 5.7 | 42.9 | 5.6 | 42.4 | 5.6333 | 43.4333 | 0.1297 | 48.896 |  | 2.5 | 2.5 | 15 | 7.5
n3 | 5 | 5 | 20 | 15 | 25 | 20 | 942.4778 | 0 | 1.8 | 42.1 | 2.6 | 40.3 | 2.2 | 38 | 2.2 | 40.1333 | 0.054817 | 51.6641 |  | 2.5 | 2.5 | 20 | 10
n4 | 5 | 5 | 25 | 20 | 30 | 25 | 1884.9556 | 0 | 1.3 | 53.8 | 0.6 | 52.2 | 0.7 | 51 | 0.86667 | 52.3333 | 0.016561 | 31.2158 |  | 2.5 | 2.5 | 25 | 12.5
n5 | 5 | 5 | 30 | 25 | 35 | 30 | 3298.6723 | 0 | 1.2 | 49.6 | 1 | 46.5 | 0.8 | 46.8 | 1 | 47.6333 | 0.020994 | 69.2513 |  | 2.5 | 2.5 | 30 | 15
n1 | 5 | 5 | 10 | 5 | 15 | 10 | 94.2478 | 0 | 49.7 | 53.9 | 42.5 | 47.3 | 38.9 | 43.7 | 43.7 | 48.3 | 0.90476 | 85.2718 |  | 2.5 | 2.5 | 10 | 5
n2 | 5 | 5 | 15 | 10 | 20 | 15 | 376.9911 | 0 | 7.2 | 39.7 | 7.2 | 39.3 | 6.7 | 39.2 | 7.0333 | 39.4 | 0.17851 | 67.2971 |  | 2.5 | 2.5 | 15 | 7.5
n3 | 5 | 5 | 20 | 15 | 25 | 20 | 942.4778 | 0 | 2.3 | 38.6 | 1.8 | 27.7 | 1.7 | 26.8 | 1.9333 | 31.0333 | 0.062299 | 58.7151 |  | 2.5 | 2.5 | 20 | 10
n4 | 5 | 5 | 25 | 20 | 30 | 25 | 1884.9556 | 0 | 1.2 | 27 | 1.3 | 27.5 | 1.3 | 26 | 1.2667 | 26.8333 | 0.047205 | 88.9793 |  | 2.5 | 2.5 | 25 | 12.5
n5 | 5 | 5 | 30 | 25 | 35 | 30 | 3298.6723 | 0 | 1.1 | 27.6 | 1 | 26.8 | 1.1 | 26.2 | 1.0667 | 26.8667 | 0.039702 | 130.9647 |  | 2.5 | 2.5 | 30 | 15
n1 | 5 | 5 | 10 | 5 | 15 | 10 | 94.2478 | 0 | 118.6 | 88.2 | 129.5 | 88.4 | 127 | 79.2 | 125.0333 | 85.2667 | 1.4664 | 138.2031 |  | 2.5 | 2.5 | 10 | 5
n2 | 5 | 5 | 15 | 10 | 20 | 15 | 376.9911 | 0 | 18.9 | 74.4 | 18.1 | 77.3 | 19.2 | 76.6 | 18.7333 | 76.1 | 0.24617 | 92.8029 |  | 2.5 | 2.5 | 15 | 7.5
n3 | 5 | 5 | 20 | 15 | 25 | 20 | 942.4778 | 0 | 6.7 | 77.9 | 6.5 | 76.9 | 6.4 | 76.2 | 6.5333 | 77 | 0.084848 | 79.9678 |  | 2.5 | 2.5 | 20 | 10
n4 | 5 | 5 | 25 | 20 | 30 | 25 | 1884.9556 | 0 | 2.7 | 75 | 1.7 | 71.2 | 1.9 | 76.2 | 2.1 | 74.1333 | 0.028327 | 53.3958 |  | 2.5 | 2.5 | 25 | 12.5
n5 | 5 | 5 | 30 | 25 | 35 | 30 | 3298.6723 | 0 | 1.4 | 54.8 | 1.4 | 53.9 | 1.3 | 52.6 | 1.3667 | 53.7667 | 0.025418 | 83.8472 |  | 2.5 | 2.5 | 30 | 15
n1 | 5 | 5 | 10 | 5 | 15 | 10 | 94.2478 | 0 | 30.7 | 39.8 | 27.2 | 38.4 | 27.7 | 41.1 | 28.5333 | 39.7667 | 0.71752 | 67.6246 |  | 2.5 | 2.5 | 10 | 5
n2 | 5 | 5 | 15 | 10 | 20 | 15 | 376.9911 | 0 | 6.8 | 42.8 | 6.9 | 38.6 | 6.8 | 38.3 | 6.8333 | 39.9 | 0.17126 | 64.5641 |  | 2.5 | 2.5 | 15 | 7.5
n3 | 5 | 5 | 20 | 15 | 25 | 20 | 942.4778 | 0 | 2.5 | 38.2 | 2.5 | 38.6 | 2.4 | 38.4 | 2.4667 | 38.4 | 0.064236 | 60.5411 |  | 2.5 | 2.5 | 20 | 10
n4 | 5 | 5 | 25 | 20 | 30 | 25 | 1884.9556 | 0 | 1.6 | 30.7 | 1.5 | 38.5 | 1.8 | 38.5 | 1.6333 | 35.9 | 0.045497 | 85.7594 |  | 2.5 | 2.5 | 25 | 12.5
n5 | 5 | 5 | 30 | 25 | 35 | 30 | 3298.6723 | 0 | 1.1 | 39 | 1 | 38.8 | 1.7 | 31.6 | 1.2667 | 36.4667 | 0.034735 | 114.5791 |  | 2.5 | 2.5 | 30 | 15
n1 | 5 | 5 | 10 | 5 | 15 | 10 | 94.2478 | 0 | 56.9 | 34.4 | 55 | 39.5 | 49.4 | 29.1 | 53.7667 | 34.3333 | 1.566 | 147.5939 |  | 2.5 | 2.5 | 10 | 5
n2 | 5 | 5 | 15 | 10 | 20 | 15 | 376.9911 | 0 | 10.4 | 26.2 | 10.6 | 26.5 | 11 | 28.1 | 10.6667 | 26.9333 | 0.39604 | 149.3034 |  | 2.5 | 2.5 | 15 | 7.5
n3 | 5 | 5 | 20 | 15 | 25 | 20 | 942.4778 | 0 | 5.4 | 27.4 | 5.7 | 30.7 | 5.9 | 29.6 | 5.6667 | 29.2333 | 0.19384 | 182.6924 |  | 2.5 | 2.5 | 20 | 10
n4 | 5 | 5 | 25 | 20 | 30 | 25 | 1884.9556 | 0 | 2.7 | 28.2 | 2.6 | 28.9 | 2.4 | 30 | 2.5667 | 29.0333 | 0.088404 | 166.6379 |  | 2.5 | 2.5 | 25 | 12.5
n5 | 5 | 5 | 30 | 25 | 35 | 30 | 3298.6723 | 0 | 1.7 | 26.4 | 1.7 | 29.2 | 1.7 | 31.6 | 1.7 | 29.0667 | 0.058486 | 192.9269 |  | 2.5 | 2.5 | 30 | 15
n1 | 5 | 5 | 10 | 5 | 15 | 10 | 94.2478 | 0 | 90.2 | 291 | 89.3 | 272 | 90.9 | 290.1 | 90.1333 | 284.3667 | 0.31696 | 29.8729 |  | 2.5 | 2.5 | 10 | 5
n2 | 5 | 5 | 15 | 10 | 20 | 15 | 376.9911 | 0 | 78.3 | 278 | 78.7 | 280 | 78.9 | 282 | 78.6333 | 280 | 0.28083 | 105.8717 |  | 2.5 | 2.5 | 15 | 7.5
n3 | 5 | 5 | 20 | 15 | 25 | 20 | 942.4778 | 0 | 25.4 | 281 | 27.1 | 322 | 25.6 | 284 | 26.0333 | 295.6667 | 0.08805 | 82.9848 |  | 2.5 | 2.5 | 20 | 10
n4 | 5 | 5 | 25 | 20 | 30 | 25 | 1884.9556 | 0 | 11.3 | 280 | 10.7 | 280 | 11.3 | 281 | 11.1 | 280.3333 | 0.039596 | 74.6362 |  | 2.5 | 2.5 | 25 | 12.5
n5 | 5 | 5 | 30 | 25 | 35 | 30 | 3298.6723 | 0 | 7.1 | 278 | 7.2 | 280 | 9.8 | 279 | 8.0333 | 279 | 0.028793 | 94.9797 |  | 2.5 | 2.5 | 30 | 15
n1 | 5 | 5 | 10 | 5 | 15 | 10 | 94.2478 | 0 | 97.8 | 257 | 94 | 258 | 95 | 258 | 95.6 | 257.6667 | 0.37102 | 34.968 |  | 2.5 | 2.5 | 10 | 5
n2 | 5 | 5 | 15 | 10 | 20 | 15 | 376.9911 | 0 | 61.9 | 257 | 61.7 | 258 | 61.8 | 259 | 61.8 | 258 | 0.23953 | 90.3025 |  | 2.5 | 2.5 | 15 | 7.5
n3 | 5 | 5 | 20 | 15 | 25 | 20 | 942.4778 | 0 | 22.4 | 259 | 22.4 | 260 | 22.5 | 261 | 22.4333 | 260 | 0.086282 | 81.3189 |  | 2.5 | 2.5 | 20 | 10
n4 | 5 | 5 | 25 | 20 | 30 | 25 | 1884.9556 | 0 | 11.8 | 261 | 11.8 | 261 | 11.7 | 260 | 11.7667 | 260.6667 | 0.045141 | 85.0881 |  | 2.5 | 2.5 | 25 | 12.5
n5 | 5 | 5 | 30 | 25 | 35 | 30 | 3298.6723 | 0 | 5.4 | 261 | 4.9 | 260 | 6.3 | 261 | 5.5333 | 260.6667 | 0.021228 | 70.023 |  | 2.5 | 2.5 | 30 | 15
n1 | 5 | 5 | 10 | 5 | 15 | 10 | 94.2478 | 0 | 92.5 | 233 | 96.3 | 217 | 94.6 | 247 | 94.4667 | 232.3333 | 0.4066 | 38.3211 |  | 2.5 | 2.5 | 10 | 5
n2 | 5 | 5 | 15 | 10 | 20 | 15 | 376.9911 | 0 | 54.2 | 214 | 56.1 | 215 | 55.6 | 215 | 55.3 | 214.6667 | 0.25761 | 97.1162 |  | 2.5 | 2.5 | 15 | 7.5
n3 | 5 | 5 | 20 | 15 | 25 | 20 | 942.4778 | 0 | 23.1 | 214 | 23.3 | 214 | 23 | 214 | 23.1333 | 214 | 0.1081 | 101.8816 |  | 2.5 | 2.5 | 20 | 10
n4 | 5 | 5 | 25 | 20 | 30 | 25 | 1884.9556 | 0 | 6.7 | 213 | 6.9 | 213 | 7.5 | 213 | 7.0333 | 213 | 0.03302 | 62.2419 |  | 2.5 | 2.5 | 25 | 12.5
n5 | 5 | 5 | 30 | 25 | 35 | 30 | 3298.6723 | 0 | 5.6 | 211 | 5.2 | 211 | 5.1 | 211 | 5.3 | 211 | 0.025118 | 82.8576 |  | 2.5 | 2.5 | 30 | 15
n1 | 5 | 5 | 10 | 5 | 15 | 10 | 94.2478 | 0 | 97.8 | 241 | 97.3 | 265 | 96.6 | 265 | 97.2333 | 257 | 0.37834 | 35.6577 |  | 2.5 | 2.5 | 10 | 5
n2 | 5 | 5 | 15 | 10 | 20 | 15 | 376.9911 | 0 | 130.6 | 262 | 130.7 | 266 | 131 | 266 | 130.7667 | 264.6667 | 0.49408 | 186.264 |  | 2.5 | 2.5 | 15 | 7.5
n3 | 5 | 5 | 20 | 15 | 25 | 20 | 942.4778 | 0 | 33.7 | 263 | 34 | 266 | 34.1 | 270 | 33.9333 | 266.3333 | 0.12741 | 120.0804 |  | 2.5 | 2.5 | 20 | 10
n4 | 5 | 5 | 25 | 20 | 30 | 25 | 1884.9556 | 0 | 18.6 | 266 | 17.4 | 270 | 17.7 | 272 | 17.9 | 269.3333 | 0.06646 | 125.2749 |  | 2.5 | 2.5 | 25 | 12.5
n5 | 5 | 5 | 30 | 25 | 35 | 30 | 3298.6723 | 0 | 10.6 | 246 | 10.8 | 268 | 1.5 | 271 | 7.6333 | 261.6667 | 0.029172 | 96.2288 |  | 2.5 | 2.5 | 30 | 15
n1 | 5 | 5 | 10 | 5 | 15 | 10 | 94.2478 | 0 | 94.3 | 406 | 91 | 401 | 93.3 | 402 | 92.8667 | 403 | 0.23044 | 21.7183 |  | 2.5 | 2.5 | 10 | 5
n2 | 5 | 5 | 15 | 10 | 20 | 15 | 376.9911 | 0 | 115.1 | 406 | 112.9 | 411 | 111.5 | 409 | 113.1667 | 408.6667 | 0.27692 | 104.3952 |  | 2.5 | 2.5 | 15 | 7.5
n3 | 5 | 5 | 20 | 15 | 25 | 20 | 942.4778 | 0 | 44 | 408 | 43.9 | 408 | 43.8 | 408 | 43.9 | 408 | 0.1076 | 101.4088 |  | 2.5 | 2.5 | 20 | 10
n4 | 5 | 5 | 25 | 20 | 30 | 25 | 1884.9556 | 0 | 21.5 | 407 | 21 | 407 | 20.9 | 407 | 21.1333 | 407 | 0.051925 | 97.8757 |  | 2.5 | 2.5 | 25 | 12.5
n5 | 5 | 5 | 30 | 25 | 35 | 30 | 3298.6723 | 0 | 12.8 | 405 | 12.7 | 405 | 12.7 | 404 | 12.7333 | 404.6667 | 0.031466 | 103.7968 |  | 2.5 | 2.5 | 30 | 15
n1 | 5 | 5 | 10 | 5 | 15 | 10 | 94.2478 | 0 | 90.6 | 300 | 91.3 | 293 | 91.3 | 288 | 91.0667 | 293.6667 | 0.3101 | 29.2264 |  | 2.5 | 2.5 | 10 | 5
n2 | 5 | 5 | 15 | 10 | 20 | 15 | 376.9911 | 0 | 104.4 | 287 | 103.5 | 285 | 102.7 | 283 | 103.5333 | 285 | 0.36327 | 136.9514 |  | 2.5 | 2.5 | 15 | 7.5
n3 | 5 | 5 | 20 | 15 | 25 | 20 | 942.4778 | 0 | 39.3 | 282 | 38.9 | 280 | 39.2 | 279 | 39.1333 | 280.3333 | 0.1396 | 131.5659 |  | 2.5 | 2.5 | 20 | 10
n4 | 5 | 5 | 25 | 20 | 30 | 25 | 1884.9556 | 0 | 20.9 | 278 | 20.4 | 277 | 20.3 | 278 | 20.5333 | 277.6667 | 0.07395 | 139.3917 |  | 2.5 | 2.5 | 25 | 12.5
n5 | 5 | 5 | 30 | 25 | 35 | 30 | 3298.6723 | 0 | 20.1 | 276 | 19.8 | 274 | 20.1 | 274 | 20 | 274.6667 | 0.072816 | 240.1946 |  | 2.5 | 2.5 | 30 | 15
n1 | 5 | 5 | 10 | 5 | 15 | 10 | 94.2478 | 0 | 95.7 | 311 | 98.8 | 311 | 95 | 310 | 96.5 | 310.6667 | 0.31062 | 29.2755 |  | 2.5 | 2.5 | 10 | 5
n2 | 5 | 5 | 15 | 10 | 20 | 15 | 376.9911 | 0 | 113.3 | 310 | 113.1 | 310 | 111.3 | 310 | 112.5667 | 310 | 0.36312 | 136.8924 |  | 2.5 | 2.5 | 15 | 7.5
n3 | 5 | 5 | 20 | 15 | 25 | 20 | 942.4778 | 0 | 45 | 310 | 44.7 | 309 | 44.5 | 310 | 44.7333 | 309.6667 | 0.14446 | 136.147 |  | 2.5 | 2.5 | 20 | 10
n4 | 5 | 5 | 25 | 20 | 30 | 25 | 1884.9556 | 0 | 38.2 | 309 | 38.2 | 309 | 38.1 | 309 | 38.1667 | 309 | 0.12352 | 232.8235 |  | 2.5 | 2.5 | 25 | 12.5
n1 | 5 | 5 | 10 | 5 | 15 | 10 | 94.2478 | 0 | 76.3 | 253 | 80 | 241 | 75 | 246 | 77.1 | 246.6667 | 0.31257 | 29.4588 |  | 2.5 | 2.5 | 10 | 5
n2 | 5 | 5 | 15 | 10 | 20 | 15 | 376.9911 | 0 | 108.2 | 241 | 108.3 | 242 | 108.6 | 242 | 108.3667 | 241.6667 | 0.44841 | 169.048 |  | 2.5 | 2.5 | 15 | 7.5
n3 | 5 | 5 | 20 | 15 | 25 | 20 | 942.4778 | 0 | 77.6 | 235 | 77.7 | 235 | 78.2 | 237 | 77.8333 | 235.6667 | 0.33027 | 311.271 |  | 2.5 | 2.5 | 20 | 10
n1 | 5 | 5 | 10 | 5 | 15 | 10 | 94.2478 | 0 | 95 | 667 | 93.8 | 665 | 93.3 | 664 | 94.0333 | 665.3333 | 0.14133 | 13.3203 |  | 2.5 | 2.5 | 10 | 5
n2 | 5 | 5 | 15 | 10 | 20 | 15 | 376.9911 | 0 | 191.1 | 662 | 189.9 | 662 | 190 | 663 | 190.3333 | 662.3333 | 0.28737 | 108.3351 |  | 2.5 | 2.5 | 15 | 7.5
n1 | 5 | 5 | 10 | 5 | 15 | 10 | 94.2478 | 0 | 90.2 | 661 | 90.1 | 663 | 192.3 | 667 | 124.2 | 663.6667 | 0.18714 | 17.6377 |  | 2.5 | 2.5 | 10 | 5

## CE2
Caminhamento elétrico - Arranjo Dipolo-Dipolo (Para 5 níveis de investigação e 21 eletrodos fincados)
Níveis de investigação | Elet. Corr | Elet. Pot | AM (m) | BM (m) | AN (m) | BN (m) | F. Geom. | P.Espont. | Medida 1 |  | Medida 2 |  | Medida 3 |  | Delta V | Média I | V/I | Resistividade | Informações para os calculos
| AB (m) | MN (m) |  |  |  |  | K | SP (mV) | V1 (mV) | I1 (mA) | V2 (mV) | I2 (mA) | V3 (mV) | I3 (mA) | mV | mA | Ohm | Ohm.m | Pi | ab/2 | mn/2 | R | Profundidade (R/2)
n1 | 5 | 5 | 10 | 5 | 15 | 10 | 94.2478 | 0 | 99.4 | 470 | 99.9 | 476 | 99 | 483 | 99.4333 | 476.3333 | 0.20875 | 19.674 | 3.1416 | 2.5 | 2.5 | 10 | 5
n2 | 5 | 5 | 15 | 10 | 20 | 15 | 376.9911 | 0 | 47.6 | 470 | 47.4 | 492 | 47.6 | 493 | 47.5333 | 485 | 0.098007 | 36.9477 |  | 2.5 | 2.5 | 15 | 7.5
n3 | 5 | 5 | 20 | 15 | 25 | 20 | 942.4778 | 0 | 23 | 497 | 22.7 | 497 | 22.6 | 499 | 22.7667 | 497.6667 | 0.045747 | 43.1154 |  | 2.5 | 2.5 | 20 | 10
n4 | 5 | 5 | 25 | 20 | 30 | 25 | 1884.9556 | 0 | 13.2 | 506 | 13.1 | 502 | 13 | 502 | 13.1 | 503.3333 | 0.026026 | 49.0588 |  | 2.5 | 2.5 | 25 | 12.5
n5 | 5 | 5 | 30 | 25 | 35 | 30 | 3298.6723 | 0 | 9.1 | 504 | 9 | 504 | 9 | 505 | 9.0333 | 504.3333 | 0.017911 | 59.084 |  | 2.5 | 2.5 | 30 | 15
n1 | 5 | 5 | 10 | 5 | 15 | 10 | 94.2478 | 0 | 97.5 | 342 | 98.3 | 337 | 99.6 | 345 | 98.4667 | 341.3333 | 0.28848 | 27.1883 |  | 2.5 | 2.5 | 10 | 5
n2 | 5 | 5 | 15 | 10 | 20 | 15 | 376.9911 | 0 | 35.7 | 345 | 35.2 | 342 | 35 | 343 | 35.3 | 343.3333 | 0.10282 | 38.7605 |  | 2.5 | 2.5 | 15 | 7.5
n3 | 5 | 5 | 20 | 15 | 25 | 20 | 942.4778 | 0 | 13 | 344 | 13.1 | 342 | 12.4 | 341 | 12.8333 | 342.3333 | 0.037488 | 35.3314 |  | 2.5 | 2.5 | 20 | 10
n4 | 5 | 5 | 25 | 20 | 30 | 25 | 1884.9556 | 0 | 7 | 342 | 7 | 339 | 6.9 | 339 | 6.9667 | 340 | 0.02049 | 38.6231 |  | 2.5 | 2.5 | 25 | 12.5
n5 | 5 | 5 | 30 | 25 | 35 | 30 | 3298.6723 | 0 | 4 | 334 | 4 | 362 | 4.1 | 333 | 4.0333 | 343 | 0.011759 | 38.7891 |  | 2.5 | 2.5 | 30 | 15
n1 | 5 | 5 | 10 | 5 | 15 | 10 | 94.2478 | 0 | 93.4 | 427 | 94 | 425 | 93.9 | 424 | 93.7667 | 425.3333 | 0.22045 | 20.7774 |  | 2.5 | 2.5 | 10 | 5
n2 | 5 | 5 | 15 | 10 | 20 | 15 | 376.9911 | 0 | 50.8 | 422 | 50 | 421 | 49.8 | 421 | 50.2 | 421.3333 | 0.11915 | 44.9168 |  | 2.5 | 2.5 | 15 | 7.5
n3 | 5 | 5 | 20 | 15 | 25 | 20 | 942.4778 | 0 | 18.1 | 418 | 18.1 | 416 | 18.4 | 416 | 18.2 | 416.6667 | 0.04368 | 41.1674 |  | 2.5 | 2.5 | 20 | 10
n4 | 5 | 5 | 25 | 20 | 30 | 25 | 1884.9556 | 0 | 8 | 412 | 8.1 | 453 | 8.1 | 410 | 8.0667 | 425 | 0.01898 | 35.7772 |  | 2.5 | 2.5 | 25 | 12.5
n5 | 5 | 5 | 30 | 25 | 35 | 30 | 3298.6723 | 0 | 5.4 | 409 | 5.3 | 407 | 5.7 | 404 | 5.4667 | 406.6667 | 0.013443 | 44.3428 |  | 2.5 | 2.5 | 30 | 15
n1 | 5 | 5 | 10 | 5 | 15 | 10 | 94.2478 | 0 | 93 | 666 | 94.9 | 746 | 95 | 629 | 94.3 | 680.3333 | 0.13861 | 13.0635 |  | 2.5 | 2.5 | 10 | 5
n2 | 5 | 5 | 15 | 10 | 20 | 15 | 376.9911 | 0 | 91.9 | 643 | 91.4 | 631 | 91.8 | 628 | 91.7 | 634 | 0.14464 | 54.5269 |  | 2.5 | 2.5 | 15 | 7.5
n3 | 5 | 5 | 20 | 15 | 25 | 20 | 942.4778 | 0 | 28.7 | 629 | 28.1 | 628 | 27.5 | 627 | 28.1 | 628 | 0.044745 | 42.1714 |  | 2.5 | 2.5 | 20 | 10
n4 | 5 | 5 | 25 | 20 | 30 | 25 | 1884.9556 | 0 | 14.3 | 630 | 14 | 626 | 14 | 624 | 14.1 | 626.6667 | 0.0225 | 42.4115 |  | 2.5 | 2.5 | 25 | 12.5
n5 | 5 | 5 | 30 | 25 | 35 | 30 | 3298.6723 | 0 | 7.6 | 628 | 7.4 | 625 | 7.5 | 639 | 7.5 | 630.6667 | 0.011892 | 39.2284 |  | 2.5 | 2.5 | 30 | 15
n1 | 5 | 5 | 10 | 5 | 15 | 10 | 94.2478 | 0 | 95.2 | 656 | 89.7 | 654 | 88.9 | 631 | 91.2667 | 647 | 0.14106 | 13.2947 |  | 2.5 | 2.5 | 10 | 5
n2 | 5 | 5 | 15 | 10 | 20 | 15 | 376.9911 | 0 | 86.7 | 631 | 86.2 | 625 | 86 | 622 | 86.3 | 626 | 0.13786 | 51.9718 |  | 2.5 | 2.5 | 15 | 7.5
n3 | 5 | 5 | 20 | 15 | 25 | 20 | 942.4778 | 0 | 26.7 | 624 | 26.6 | 621 | 26.5 | 618 | 26.6 | 621 | 0.042834 | 40.3702 |  | 2.5 | 2.5 | 20 | 10
n4 | 5 | 5 | 25 | 20 | 30 | 25 | 1884.9556 | 0 | 13.8 | 621 | 13.7 | 618 | 13.7 | 616 | 13.7333 | 618.3333 | 0.02221 | 41.8653 |  | 2.5 | 2.5 | 25 | 12.5
n5 | 5 | 5 | 30 | 25 | 35 | 30 | 3298.6723 | 0 | 7.3 | 618 | 7.2 | 614 | 7.2 | 614 | 7.2333 | 615.3333 | 0.011755 | 38.7764 |  | 2.5 | 2.5 | 30 | 15
n1 | 5 | 5 | 10 | 5 | 15 | 10 | 94.2478 | 0 | 92.2 | 618 | 88.6 | 617 | 88.6 | 618 | 89.8 | 617.6667 | 0.14539 | 13.7023 |  | 2.5 | 2.5 | 10 | 5
n2 | 5 | 5 | 15 | 10 | 20 | 15 | 376.9911 | 0 | 76.3 | 624 | 75.6 | 621 | 75.5 | 620 | 75.8 | 621.6667 | 0.12193 | 45.9666 |  | 2.5 | 2.5 | 15 | 7.5
n3 | 5 | 5 | 20 | 15 | 25 | 20 | 942.4778 | 0 | 27.5 | 624 | 27.3 | 621 | 27.2 | 618 | 27.3333 | 621 | 0.044015 | 41.4832 |  | 2.5 | 2.5 | 20 | 10
n4 | 5 | 5 | 25 | 20 | 30 | 25 | 1884.9556 | 0 | 11.3 | 621 | 11.2 | 618 | 11.1 | 616 | 11.2 | 618.3333 | 0.018113 | 34.1426 |  | 2.5 | 2.5 | 25 | 12.5
n5 | 5 | 5 | 30 | 25 | 35 | 30 | 3298.6723 | 0 | 8.2 | 627 | 8 | 621 | 8 | 617 | 8.0667 | 621.6667 | 0.012976 | 42.8031 |  | 2.5 | 2.5 | 30 | 15
n1 | 5 | 5 | 10 | 5 | 15 | 10 | 94.2478 | 0 | 95.5 | 458 | 93.9 | 449 | 92.3 | 443 | 93.9 | 450 | 0.20867 | 19.6664 |  | 2.5 | 2.5 | 10 | 5
n2 | 5 | 5 | 15 | 10 | 20 | 15 | 376.9911 | 0 | 71.8 | 450 | 71 | 444 | 71 | 441 | 71.2667 | 445 | 0.16015 | 60.3751 |  | 2.5 | 2.5 | 15 | 7.5
n3 | 5 | 5 | 20 | 15 | 25 | 20 | 942.4778 | 0 | 18.5 | 442 | 18.3 | 437 | 18.3 | 435 | 18.3667 | 438 | 0.041933 | 39.5209 |  | 2.5 | 2.5 | 20 | 10
n4 | 5 | 5 | 25 | 20 | 30 | 25 | 1884.9556 | 0 | 9.9 | 439 | 9.8 | 434 | 9.8 | 431 | 9.8333 | 434.6667 | 0.022623 | 42.6428 |  | 2.5 | 2.5 | 25 | 12.5
n5 | 5 | 5 | 30 | 25 | 35 | 30 | 3298.6723 | 0 | 7.9 | 446 | 7.7 | 438 | 7.7 | 434 | 7.7667 | 439.3333 | 0.017678 | 58.3149 |  | 2.5 | 2.5 | 30 | 15
n1 | 5 | 5 | 10 | 5 | 15 | 10 | 94.2478 | 0 | 94.1 | 435 | 93.9 | 434 | 91.1 | 432 | 93.0333 | 433.6667 | 0.21453 | 20.2187 |  | 2.5 | 2.5 | 10 | 5
n2 | 5 | 5 | 15 | 10 | 20 | 15 | 376.9911 | 0 | 88.1 | 429 | 87.7 | 428 | 87.6 | 428 | 87.8 | 428.3333 | 0.20498 | 77.2758 |  | 2.5 | 2.5 | 15 | 7.5
n3 | 5 | 5 | 20 | 15 | 25 | 20 | 942.4778 | 0 | 30.9 | 427 | 30.8 | 427 | 30.8 | 427 | 30.8333 | 427 | 0.072209 | 68.0556 |  | 2.5 | 2.5 | 20 | 10
n4 | 5 | 5 | 25 | 20 | 30 | 25 | 1884.9556 | 0 | 18.3 | 425 | 18.2 | 424 | 18.2 | 425 | 18.2333 | 424.6667 | 0.042936 | 80.9318 |  | 2.5 | 2.5 | 25 | 12.5
n5 | 5 | 5 | 30 | 25 | 35 | 30 | 3298.6723 | 0 | 9.7 | 421 | 10 | 419 | 9.9 | 419 | 9.8667 | 419.6667 | 0.023511 | 77.5542 |  | 2.5 | 2.5 | 30 | 15
n1 | 5 | 5 | 10 | 5 | 15 | 10 | 94.2478 | 0 | 94.3 | 733 | 97.6 | 742 | 98.1 | 749 | 96.6667 | 741.3333 | 0.1304 | 12.2895 |  | 2.5 | 2.5 | 10 | 5
n2 | 5 | 5 | 15 | 10 | 20 | 15 | 376.9911 | 0 | 128.1 | 759 | 126.6 | 755 | 126.2 | 754 | 126.9667 | 756 | 0.16795 | 63.3139 |  | 2.5 | 2.5 | 15 | 7.5
n3 | 5 | 5 | 20 | 15 | 25 | 20 | 942.4778 | 0 | 52.8 | 760 | 52.5 | 754 | 52.5 | 757 | 52.6 | 757 | 0.069485 | 65.4879 |  | 2.5 | 2.5 | 20 | 10
n4 | 5 | 5 | 25 | 20 | 30 | 25 | 1884.9556 | 0 | 23.2 | 750 | 23.4 | 754 | 23 | 753 | 23.2 | 752.3333 | 0.030837 | 58.1271 |  | 2.5 | 2.5 | 25 | 12.5
n5 | 5 | 5 | 30 | 25 | 35 | 30 | 3298.6723 | 0 | 14 | 759 | 13.7 | 751 | 13.6 | 748 | 13.7667 | 752.6667 | 0.018291 | 60.3344 |  | 2.5 | 2.5 | 30 | 15
n1 | 5 | 5 | 10 | 5 | 15 | 10 | 94.2478 | 0 | 87.8 | 643 | 91.7 | 650 | 94.9 | 656 | 91.4667 | 649.6667 | 0.14079 | 13.2692 |  | 2.5 | 2.5 | 10 | 5
n2 | 5 | 5 | 15 | 10 | 20 | 15 | 376.9911 | 0 | 145.4 | 661 | 145.3 | 661 | 145.3 | 658 | 145.3333 | 660 | 0.2202 | 83.0142 |  | 2.5 | 2.5 | 15 | 7.5
n3 | 5 | 5 | 20 | 15 | 25 | 20 | 942.4778 | 0 | 49.1 | 670 | 48.7 | 663 | 48.7 | 663 | 48.8333 | 665.3333 | 0.073397 | 69.1748 |  | 2.5 | 2.5 | 20 | 10
n4 | 5 | 5 | 25 | 20 | 30 | 25 | 1884.9556 | 0 | 24.3 | 672 | 24.6 | 664 | 24.7 | 666 | 24.5333 | 667.3333 | 0.036763 | 69.2971 |  | 2.5 | 2.5 | 25 | 12.5
n5 | 5 | 5 | 30 | 25 | 35 | 30 | 3298.6723 | 0 | 16.3 | 703 | 15.9 | 680 | 15.8 | 674 | 16 | 685.6667 | 0.023335 | 76.9744 |  | 2.5 | 2.5 | 30 | 15
n1 | 5 | 5 | 10 | 5 | 15 | 10 | 94.2478 | 0 | 93.8 | 412 | 94.4 | 411 | 94 | 411 | 94.0667 | 411.3333 | 0.22869 | 21.5533 |  | 2.5 | 2.5 | 10 | 5
n2 | 5 | 5 | 15 | 10 | 20 | 15 | 376.9911 | 0 | 62 | 416 | 52.4 | 413 | 52.2 | 413 | 55.5333 | 414 | 0.13414 | 50.569 |  | 2.5 | 2.5 | 15 | 7.5
n3 | 5 | 5 | 20 | 15 | 25 | 20 | 942.4778 | 0 | 20.8 | 416 | 20.5 | 414 | 20.3 | 415 | 20.5333 | 415 | 0.049478 | 46.6318 |  | 2.5 | 2.5 | 20 | 10
n4 | 5 | 5 | 25 | 20 | 30 | 25 | 1884.9556 | 0 | 11.1 | 419 | 10.9 | 416 | 10.8 | 416 | 10.9333 | 417 | 0.026219 | 49.4217 |  | 2.5 | 2.5 | 25 | 12.5
n5 | 5 | 5 | 30 | 25 | 35 | 30 | 3298.6723 | 0 | 10.9 | 419 | 10.7 | 416 | 10.7 | 416 | 10.7667 | 417 | 0.025819 | 85.1696 |  | 2.5 | 2.5 | 30 | 15
n1 | 5 | 5 | 10 | 5 | 15 | 10 | 94.2478 | 0 | 174 | 206 | 168 | 208 | 165 | 210 | 169 | 208 | 0.8125 | 76.5763 |  | 2.5 | 2.5 | 10 | 5
n2 | 5 | 5 | 15 | 10 | 20 | 15 | 376.9911 | 0 | 38.2 | 212 | 37.6 | 212 | 37.2 | 213 | 37.6667 | 212.3333 | 0.17739 | 66.876 |  | 2.5 | 2.5 | 15 | 7.5
n3 | 5 | 5 | 20 | 15 | 25 | 20 | 942.4778 | 0 | 15 | 214 | 14.8 | 214 | 14.8 | 214 | 14.8667 | 214 | 0.06947 | 65.4743 |  | 2.5 | 2.5 | 20 | 10
n4 | 5 | 5 | 25 | 20 | 30 | 25 | 1884.9556 | 0 | 12.4 | 216 | 12.3 | 215 | 12.4 | 214 | 12.3667 | 215 | 0.057519 | 108.4215 |  | 2.5 | 2.5 | 25 | 12.5
n5 | 5 | 5 | 30 | 25 | 35 | 30 | 3298.6723 | 0 | 8.2 | 217 | 8.1 | 215 | 8.1 | 216 | 8.1333 | 216 | 0.037654 | 124.2093 |  | 2.5 | 2.5 | 30 | 15
n1 | 5 | 5 | 10 | 5 | 15 | 10 | 94.2478 | 0 | 97 | 180 | 92.4 | 176.1 | 99.3 | 174 | 96.2333 | 176.7 | 0.54461 | 51.3287 |  | 2.5 | 2.5 | 10 | 5
n2 | 5 | 5 | 15 | 10 | 20 | 15 | 376.9911 | 0 | 41.7 | 179 | 41.1 | 175.8 | 41 | 174.8 | 41.2667 | 176.5333 | 0.23376 | 88.1259 |  | 2.5 | 2.5 | 15 | 7.5
n3 | 5 | 5 | 20 | 15 | 25 | 20 | 942.4778 | 0 | 24.6 | 175 | 24.6 | 174.2 | 24.5 | 173.8 | 24.5667 | 174.3333 | 0.14092 | 132.8119 |  | 2.5 | 2.5 | 20 | 10
n4 | 5 | 5 | 25 | 20 | 30 | 25 | 1884.9556 | 0 | 13.3 | 175.2 | 13.4 | 173.2 | 13.3 | 173 | 13.3333 | 173.8 | 0.076717 | 144.6073 |  | 2.5 | 2.5 | 25 | 12.5
n5 | 5 | 5 | 30 | 25 | 35 | 30 | 3298.6723 | 0 | 7.2 | 174.4 | 7.2 | 173.1 | 7.3 | 173.4 | 7.2333 | 173.6333 | 0.041659 | 137.4183 |  | 2.5 | 2.5 | 30 | 15
n1 | 5 | 5 | 10 | 5 | 15 | 10 | 94.2478 | 0 | 151.2 | 121.8 | 147.8 | 122.3 | 145.8 | 123.2 | 148.2667 | 122.4333 | 1.211 | 114.134 |  | 2.5 | 2.5 | 10 | 5
n2 | 5 | 5 | 15 | 10 | 20 | 15 | 376.9911 | 0 | 47.4 | 123 | 46.8 | 121.9 | 46.5 | 122.4 | 46.9 | 122.4333 | 0.38307 | 144.4123 |  | 2.5 | 2.5 | 15 | 7.5
n3 | 5 | 5 | 20 | 15 | 25 | 20 | 942.4778 | 0 | 20.1 | 121 | 19.7 | 121.3 | 19.6 | 119.3 | 19.8 | 120.5333 | 0.16427 | 154.8207 |  | 2.5 | 2.5 | 20 | 10
n4 | 5 | 5 | 25 | 20 | 30 | 25 | 1884.9556 | 0 | 9.1 | 120.5 | 9 | 120 | 8.9 | 118.6 | 9 | 119.7 | 0.075188 | 141.726 |  | 2.5 | 2.5 | 25 | 12.5
n5 | 5 | 5 | 30 | 25 | 35 | 30 | 3298.6723 | 0 | 4.2 | 121.1 | 5.2 | 119.7 | 5.6 | 119 | 5 | 119.9333 | 0.04169 | 137.5211 |  | 2.5 | 2.5 | 30 | 15
n1 | 5 | 5 | 10 | 5 | 15 | 10 | 94.2478 | 0 | 96.6 | 152 | 88.9 | 146.1 | 88.2 | 144.6 | 91.2333 | 147.5667 | 0.61825 | 58.2688 |  | 2.5 | 2.5 | 10 | 5
n2 | 5 | 5 | 15 | 10 | 20 | 15 | 376.9911 | 0 | 65.1 | 143 | 65 | 140.6 | 64.8 | 140.2 | 64.9667 | 141.2667 | 0.45989 | 173.3732 |  | 2.5 | 2.5 | 15 | 7.5
n3 | 5 | 5 | 20 | 15 | 25 | 20 | 942.4778 | 0 | 25.6 | 140 | 24.2 | 138.2 | 24.1 | 138.5 | 24.6333 | 138.9 | 0.17735 | 167.1445 |  | 2.5 | 2.5 | 20 | 10
n4 | 5 | 5 | 25 | 20 | 30 | 25 | 1884.9556 | 0 | 16.1 | 141.7 | 14.7 | 139.2 | 14.4 | 138.3 | 15.0667 | 139.7333 | 0.10782 | 203.2443 |  | 2.5 | 2.5 | 25 | 12.5
n1 | 5 | 5 | 10 | 5 | 15 | 10 | 94.2478 | 0 | 97 | 270 | 93 | 263 | 94.3 | 258 | 94.7667 | 263.6667 | 0.35942 | 33.8744 |  | 2.5 | 2.5 | 10 | 5
n2 | 5 | 5 | 15 | 10 | 20 | 15 | 376.9911 | 0 | 83.4 | 258 | 86.5 | 253 | 86.5 | 250 | 85.4667 | 253.6667 | 0.33693 | 127.0178 |  | 2.5 | 2.5 | 15 | 7.5
n3 | 5 | 5 | 20 | 15 | 25 | 20 | 942.4778 | 0 | 46.1 | 249 | 44.9 | 245 | 45.2 | 241 | 45.4 | 245 | 0.18531 | 174.6469 |  | 2.5 | 2.5 | 20 | 10
n1 | 5 | 5 | 10 | 5 | 15 | 10 | 94.2478 | 0 | 87.8 | 272 | 93.2 | 290 | 95.6 | 310 | 92.2 | 290.6667 | 0.3172 | 29.8956 |  | 2.5 | 2.5 | 10 | 5
n2 | 5 | 5 | 15 | 10 | 20 | 15 | 376.9911 | 0 | 71.9 | 330 | 96.2 | 350 | 93 | 346 | 87.0333 | 342 | 0.25448 | 95.938 |  | 2.5 | 2.5 | 15 | 7.5
n1 | 5 | 5 | 10 | 5 | 15 | 10 | 94.2478 | 0 | 99.3 | 390 | 98.4 | 384 | 98.3 | 440 | 98.6667 | 404.6667 | 0.24382 | 22.9797 |  | 2.5 | 2.5 | 10 | 5

## CE3
Caminhamento elétrico - Arranjo Dipolo-Dipolo (Para 5 níveis de investigação e 21 eletrodos fincados)
Níveis de investigação | Elet. Corr | Elet. Pot | AM (m) | BM (m) | AN (m) | BN (m) | F. Geom. | P.Espont. | Medida 1 |  | Medida 2 |  | Medida 3 |  | Delta V | Média I | V/I | Resistividade | Informações para os calculos
| AB (m) | MN (m) |  |  |  |  | K | SP (mV) | V1 (mV) | I1 (mA) | V2 (mV) | I2 (mA) | V3 (mV) | I3 (mA) | mV | mA | Ohm | Ohm.m | Pi | ab/2 | mn/2 | R | Profundidade (R/2)
n1 | 5 | 5 | 10 | 5 | 15 | 10 | 94.2478 | 0 | 50.1 | 367 | 49.6 | 367 | 49.5 | 366 | 49.7333 | 366.6667 | 0.13564 | 12.7834 | 3.1416 | 2.5 | 2.5 | 10 | 5
n2 | 5 | 5 | 15 | 10 | 20 | 15 | 376.9911 | 0 | 20 | 367 | 20.3 | 367 | 20.3 | 367 | 20.2 | 367 | 0.055041 | 20.7499 |  | 2.5 | 2.5 | 15 | 7.5
n3 | 5 | 5 | 20 | 15 | 25 | 20 | 942.4778 | 0 | 8.4 | 372 | 8.3 | 370 | 8.5 | 371 | 8.4 | 371 | 0.022642 | 21.3391 |  | 2.5 | 2.5 | 20 | 10
n4 | 5 | 5 | 25 | 20 | 30 | 25 | 1884.9556 | 0 | 5.5 | 371 | 5.4 | 374 | 5.4 | 370 | 5.4333 | 371.6667 | 0.014619 | 27.5559 |  | 2.5 | 2.5 | 25 | 12.5
n5 | 5 | 5 | 30 | 25 | 35 | 30 | 3298.6723 | 0 | 3.9 | 372 | 3.7 | 370 | 3.6 | 370 | 3.7333 | 370.6667 | 0.010072 | 33.224 |  | 2.5 | 2.5 | 30 | 15
n1 | 5 | 5 | 10 | 5 | 15 | 10 | 94.2478 | 0 | 122.9 | 381 | 120.5 | 374 | 118.9 | 370 | 120.7667 | 375 | 0.32204 | 30.352 |  | 2.5 | 2.5 | 10 | 5
n2 | 5 | 5 | 15 | 10 | 20 | 15 | 376.9911 | 0 | 26.3 | 370 | 22.5 | 370 | 25.8 | 358 | 24.8667 | 366 | 0.067942 | 25.6134 |  | 2.5 | 2.5 | 15 | 7.5
n3 | 5 | 5 | 20 | 15 | 25 | 20 | 942.4778 | 0 | 14.6 | 355 | 14.5 | 352 | 14.4 | 351 | 14.5 | 352.6667 | 0.041115 | 38.7503 |  | 2.5 | 2.5 | 20 | 10
n4 | 5 | 5 | 25 | 20 | 30 | 25 | 1884.9556 | 0 | 7.7 | 355 | 7.4 | 352 | 7.4 | 350 | 7.5 | 352.3333 | 0.021287 | 40.1244 |  | 2.5 | 2.5 | 25 | 12.5
n5 | 5 | 5 | 30 | 25 | 35 | 30 | 3298.6723 | 0 | 5.3 | 351 | 5.2 | 349 | 5.3 | 333 | 6.0667 | 344.3333 | 0.017619 | 58.1179 |  | 2.5 | 2.5 | 30 | 15
n1 | 5 | 5 | 10 | 5 | 15 | 10 | 94.2478 | 0 | 149.8 | 713 | 149.3 | 709 | 149.8 | 705 | 149.6333 | 709 | 0.21105 | 19.8908 |  | 2.5 | 2.5 | 10 | 5
n2 | 5 | 5 | 15 | 10 | 20 | 15 | 376.9911 | 0 | 63.1 | 698 | 63 | 695 | 62.8 | 691 | 62.9667 | 694.6667 | 0.090643 | 34.1716 |  | 2.5 | 2.5 | 15 | 7.5
n3 | 5 | 5 | 20 | 15 | 25 | 20 | 942.4778 | 0 | 16 | 690 | 15.8 | 686 | 15.8 | 683 | 15.8667 | 686.3333 | 0.023118 | 21.7882 |  | 2.5 | 2.5 | 20 | 10
n4 | 5 | 5 | 25 | 20 | 30 | 25 | 1884.9556 | 0 | 9.1 | 683 | 9 | 680 | 9.1 | 678 | 9.0667 | 680.3333 | 0.013327 | 25.1204 |  | 2.5 | 2.5 | 25 | 12.5
n5 | 5 | 5 | 30 | 25 | 35 | 30 | 3298.6723 | 0 | 6.6 | 675 | 6.6 | 673 | 6.6 | 491 | 6.6 | 613 | 0.010767 | 35.5159 |  | 2.5 | 2.5 | 30 | 15
n1 | 5 | 5 | 10 | 5 | 15 | 10 | 94.2478 | 0 | 98.3 | 467 | 98.3 | 494 | 98.3 | 466 | 98.3 | 475.6667 | 0.20666 | 19.477 |  | 2.5 | 2.5 | 10 | 5
n2 | 5 | 5 | 15 | 10 | 20 | 15 | 376.9911 | 0 | 58 | 465 | 58 | 465 | 58.2 | 465 | 58.0667 | 465 | 0.12487 | 47.0766 |  | 2.5 | 2.5 | 15 | 7.5
n3 | 5 | 5 | 20 | 15 | 25 | 20 | 942.4778 | 0 | 13.4 | 464 | 14.3 | 463 | 14.3 | 463 | 14 | 463.3333 | 0.030216 | 28.4777 |  | 2.5 | 2.5 | 20 | 10
n4 | 5 | 5 | 25 | 20 | 30 | 25 | 1884.9556 | 0 | 8.1 | 464 | 8.4 | 463 | 8.4 | 464 | 8.3 | 463.6667 | 0.017901 | 33.7422 |  | 2.5 | 2.5 | 25 | 12.5
n5 | 5 | 5 | 30 | 25 | 35 | 30 | 3298.6723 | 0 | 5.9 | 463 | 5.1 | 462 | 5.8 | 463 | 5.6 | 462.6667 | 0.012104 | 39.9263 |  | 2.5 | 2.5 | 30 | 15
n1 | 5 | 5 | 10 | 5 | 15 | 10 | 94.2478 | 0 | 89.6 | 346 | 95.1 | 347 | 94.7 | 348 | 93.1333 | 347 | 0.2684 | 25.2957 |  | 2.5 | 2.5 | 10 | 5
n2 | 5 | 5 | 15 | 10 | 20 | 15 | 376.9911 | 0 | 39.9 | 348 | 40 | 349 | 39.8 | 350 | 39.9 | 349 | 0.11433 | 43.1001 |  | 2.5 | 2.5 | 15 | 7.5
n3 | 5 | 5 | 20 | 15 | 25 | 20 | 942.4778 | 0 | 13.7 | 351 | 13.8 | 351 | 11.6 | 352 | 13.0333 | 351.3333 | 0.037097 | 34.9629 |  | 2.5 | 2.5 | 20 | 10
n4 | 5 | 5 | 25 | 20 | 30 | 25 | 1884.9556 | 0 | 7.5 | 354 | 7.2 | 352 | 7 | 354 | 7.2333 | 353.3333 | 0.020472 | 38.5882 |  | 2.5 | 2.5 | 25 | 12.5
n5 | 5 | 5 | 30 | 25 | 35 | 30 | 3298.6723 | 0 | 4.8 | 356 | 4.6 | 355 | 6.6 | 355 | 5.3333 | 355.3333 | 0.015009 | 49.511 |  | 2.5 | 2.5 | 30 | 15
n1 | 5 | 5 | 10 | 5 | 15 | 10 | 94.2478 | 0 | 70.7 | 245 | 70.4 | 250 | 70.2 | 253 | 70.4333 | 249.3333 | 0.28249 | 26.6237 |  | 2.5 | 2.5 | 10 | 5
n2 | 5 | 5 | 15 | 10 | 20 | 15 | 376.9911 | 0 | 14.6 | 253 | 14.3 | 254 | 14.7 | 254 | 14.5333 | 253.6667 | 0.057293 | 21.599 |  | 2.5 | 2.5 | 15 | 7.5
n3 | 5 | 5 | 20 | 15 | 25 | 20 | 942.4778 | 0 | 7 | 254 | 6.8 | 254 | 6.7 | 254 | 6.8333 | 254 | 0.026903 | 25.3554 |  | 2.5 | 2.5 | 20 | 10
n4 | 5 | 5 | 25 | 20 | 30 | 25 | 1884.9556 | 0 | 4.1 | 255 | 3.9 | 253 | 4 | 253 | 4 | 253.6667 | 0.015769 | 29.7233 |  | 2.5 | 2.5 | 25 | 12.5
n5 | 5 | 5 | 30 | 25 | 35 | 30 | 3298.6723 | 0 | 2.4 | 255 | 3.3 | 253 | 3.2 | 252 | 2.9667 | 253.3333 | 0.011711 | 38.6292 |  | 2.5 | 2.5 | 30 | 15
n1 | 5 | 5 | 10 | 5 | 15 | 10 | 94.2478 | 0 | 127.3 | 382 | 127.5 | 379 | 120.5 | 381 | 125.1 | 380.6667 | 0.32863 | 30.973 |  | 2.5 | 2.5 | 10 | 5
n2 | 5 | 5 | 15 | 10 | 20 | 15 | 376.9911 | 0 | 29.5 | 381 | 29.5 | 382 | 29.6 | 384 | 29.5333 | 382.3333 | 0.077245 | 29.1207 |  | 2.5 | 2.5 | 15 | 7.5
n3 | 5 | 5 | 20 | 15 | 25 | 20 | 942.4778 | 0 | 11.7 | 384 | 11.8 | 384 | 11.7 | 385 | 11.7333 | 384.3333 | 0.030529 | 28.773 |  | 2.5 | 2.5 | 20 | 10
n4 | 5 | 5 | 25 | 20 | 30 | 25 | 1884.9556 | 0 | 9.1 | 385 | 9 | 387 | 9 | 386 | 9.0333 | 386 | 0.023402 | 44.1125 |  | 2.5 | 2.5 | 25 | 12.5
n5 | 5 | 5 | 30 | 25 | 35 | 30 | 3298.6723 | 0 | 6.8 | 384 | 6.6 | 383 | 6.6 | 383 | 6.6667 | 383.3333 | 0.017391 | 57.3682 |  | 2.5 | 2.5 | 30 | 15
n1 | 5 | 5 | 10 | 5 | 15 | 10 | 94.2478 | 0 | 120.6 | 352 | 120.9 | 352 | 121.6 | 353 | 121.0333 | 352.3333 | 0.34352 | 32.3759 |  | 2.5 | 2.5 | 10 | 5
n2 | 5 | 5 | 15 | 10 | 20 | 15 | 376.9911 | 0 | 22.4 | 354 | 25.5 | 352 | 22.6 | 356 | 23.5 | 354 | 0.066384 | 25.0262 |  | 2.5 | 2.5 | 15 | 7.5
n3 | 5 | 5 | 20 | 15 | 25 | 20 | 942.4778 | 0 | 12.6 | 357 | 12.7 | 357 | 12.7 | 357 | 12.6667 | 357 | 0.035481 | 33.4399 |  | 2.5 | 2.5 | 20 | 10
n4 | 5 | 5 | 25 | 20 | 30 | 25 | 1884.9556 | 0 | 8.4 | 360 | 7.9 | 360 | 7.8 | 361 | 8.0333 | 360.3333 | 0.022294 | 42.0235 |  | 2.5 | 2.5 | 25 | 12.5
n5 | 5 | 5 | 30 | 25 | 35 | 30 | 3298.6723 | 0 | 7.7 | 360 | 6.1 | 361 | 6.3 | 361 | 6.7 | 360.6667 | 0.018577 | 61.2785 |  | 2.5 | 2.5 | 30 | 15
n1 | 5 | 5 | 10 | 5 | 15 | 10 | 94.2478 | 0 | 120.9 | 428 | 121.5 | 423 | 121.9 | 424 | 121.4333 | 425 | 0.28573 | 26.929 |  | 2.5 | 2.5 | 10 | 5
n2 | 5 | 5 | 15 | 10 | 20 | 15 | 376.9911 | 0 | 35.2 | 427 | 35.3 | 429 | 35.5 | 431 | 35.3333 | 429 | 0.082362 | 31.0498 |  | 2.5 | 2.5 | 15 | 7.5
n3 | 5 | 5 | 20 | 15 | 25 | 20 | 942.4778 | 0 | 17.1 | 434 | 18.7 | 436 | 18.7 | 437 | 18.1667 | 435.6667 | 0.041699 | 39.3 |  | 2.5 | 2.5 | 20 | 10
n4 | 5 | 5 | 25 | 20 | 30 | 25 | 1884.9556 | 0 | 12.7 | 441 | 12.9 | 442 | 12.8 | 443 | 12.8 | 442 | 0.028959 | 54.5869 |  | 2.5 | 2.5 | 25 | 12.5
n5 | 5 | 5 | 30 | 25 | 35 | 30 | 3298.6723 | 0 | 11.5 | 447 | 11 | 447 | 12 | 443 | 11.5 | 445.6667 | 0.025804 | 85.1191 |  | 2.5 | 2.5 | 30 | 15
n1 | 5 | 5 | 10 | 5 | 15 | 10 | 94.2478 | 0 | 112.2 | 374 | 101.3 | 375 | 99.8 | 376 | 104.4333 | 375 | 0.27849 | 26.247 |  | 2.5 | 2.5 | 10 | 5
n2 | 5 | 5 | 15 | 10 | 20 | 15 | 376.9911 | 0 | 36.3 | 377 | 32.8 | 378 | 32.6 | 378 | 33.9 | 377.6667 | 0.089762 | 33.8394 |  | 2.5 | 2.5 | 15 | 7.5
n3 | 5 | 5 | 20 | 15 | 25 | 20 | 942.4778 | 0 | 18.3 | 379 | 18.2 | 380 | 18.5 | 380 | 18.3333 | 379.6667 | 0.048288 | 45.5103 |  | 2.5 | 2.5 | 20 | 10
n4 | 5 | 5 | 25 | 20 | 30 | 25 | 1884.9556 | 0 | 14.7 | 381 | 17.6 | 381 | 16.8 | 380 | 16.3667 | 380.6667 | 0.042995 | 81.0432 |  | 2.5 | 2.5 | 25 | 12.5
n5 | 5 | 5 | 30 | 25 | 35 | 30 | 3298.6723 | 0 | 11.9 | 381 | 12 | 381 | 11.9 | 381 | 11.9333 | 381 | 0.031321 | 103.318 |  | 2.5 | 2.5 | 30 | 15
n1 | 5 | 5 | 10 | 5 | 15 | 10 | 94.2478 | 0 | 123.9 | 415 | 123.9 | 413 | 122.7 | 414 | 123.5 | 414 | 0.29831 | 28.115 |  | 2.5 | 2.5 | 10 | 5
n2 | 5 | 5 | 15 | 10 | 20 | 15 | 376.9911 | 0 | 49.6 | 415 | 49.8 | 415 | 49.9 | 415 | 49.7667 | 415 | 0.11992 | 45.2087 |  | 2.5 | 2.5 | 15 | 7.5
n3 | 5 | 5 | 20 | 15 | 25 | 20 | 942.4778 | 0 | 27.1 | 416 | 28.9 | 416 | 27.9 | 415 | 27.9667 | 415.6667 | 0.067281 | 63.4113 |  | 2.5 | 2.5 | 20 | 10
n4 | 5 | 5 | 25 | 20 | 30 | 25 | 1884.9556 | 0 | 21.7 | 417 | 21.6 | 417 | 22.2 | 416 | 21.8333 | 416.6667 | 0.0524 | 98.7717 |  | 2.5 | 2.5 | 25 | 12.5
n5 | 5 | 5 | 30 | 25 | 35 | 30 | 3298.6723 | 0 | 12.7 | 419 | 12.8 | 418 | 12.6 | 417 | 12.7 | 418 | 0.030383 | 100.2228 |  | 2.5 | 2.5 | 30 | 15
n1 | 5 | 5 | 10 | 5 | 15 | 10 | 94.2478 | 0 | 181.5 | 419 | 123.9 | 413 | 122.7 | 414 | 142.7 | 415.3333 | 0.34358 | 32.3816 |  | 2.5 | 2.5 | 10 | 5
n2 | 5 | 5 | 15 | 10 | 20 | 15 | 376.9911 | 0 | 38.5 | 419 | 49.8 | 415 | 49.9 | 415 | 46.0667 | 416.3333 | 0.11065 | 41.7135 |  | 2.5 | 2.5 | 15 | 7.5
n3 | 5 | 5 | 20 | 15 | 25 | 20 | 942.4778 | 0 | 30.5 | 420 | 28.9 | 416 | 27.9 | 415 | 29.1 | 417 | 0.069784 | 65.77 |  | 2.5 | 2.5 | 20 | 10
n4 | 5 | 5 | 25 | 20 | 30 | 25 | 1884.9556 | 0 | 18.9 | 420 | 21.6 | 417 | 22.2 | 416 | 20.9 | 417.6667 | 0.05004 | 94.323 |  | 2.5 | 2.5 | 25 | 12.5
n5 | 5 | 5 | 30 | 25 | 35 | 30 | 3298.6723 | 0 | 14.6 | 420 | 12.8 | 418 | 12.6 | 417 | 13.3333 | 418.3333 | 0.031873 | 105.137 |  | 2.5 | 2.5 | 30 | 15
n1 | 5 | 5 | 10 | 5 | 15 | 10 | 94.2478 | 0 | 90.4 | 415 | 90.6 | 412 | 90.8 | 416 | 90.6 | 414.3333 | 0.21866 | 20.6086 |  | 2.5 | 2.5 | 10 | 5
n2 | 5 | 5 | 15 | 10 | 20 | 15 | 376.9911 | 0 | 59.6 | 415 | 66.9 | 416 | 62.8 | 416 | 63.1 | 415.6667 | 0.1518 | 57.2289 |  | 2.5 | 2.5 | 15 | 7.5
n3 | 5 | 5 | 20 | 15 | 25 | 20 | 942.4778 | 0 | 37.8 | 416 | 36.9 | 415 | 35.5 | 416 | 36.7333 | 415.6667 | 0.088372 | 83.2887 |  | 2.5 | 2.5 | 20 | 10
n4 | 5 | 5 | 25 | 20 | 30 | 25 | 1884.9556 | 0 | 24.3 | 415 | 24.4 | 416 | 25 | 417 | 24.5667 | 416 | 0.059054 | 111.3151 |  | 2.5 | 2.5 | 25 | 12.5
n5 | 5 | 5 | 30 | 25 | 35 | 30 | 3298.6723 | 0 | 14.7 | 415 | 14.8 | 416 | 14.7 | 415 | 14.7333 | 415.3333 | 0.035474 | 117.0155 |  | 2.5 | 2.5 | 30 | 15
n1 | 5 | 5 | 10 | 5 | 15 | 10 | 94.2478 | 0 | 98.9 | 420 | 96.8 | 423 | 97.5 | 420 | 97.7333 | 421 | 0.23215 | 21.8792 |  | 2.5 | 2.5 | 10 | 5
n2 | 5 | 5 | 15 | 10 | 20 | 15 | 376.9911 | 0 | 71.6 | 420 | 71.5 | 420 | 71.4 | 420 | 71.5 | 420 | 0.17024 | 64.1782 |  | 2.5 | 2.5 | 15 | 7.5
n3 | 5 | 5 | 20 | 15 | 25 | 20 | 942.4778 | 0 | 49.4 | 421 | 49.7 | 421 | 48.9 | 420 | 49.3333 | 420.6667 | 0.11727 | 110.5283 |  | 2.5 | 2.5 | 20 | 10
n4 | 5 | 5 | 25 | 20 | 30 | 25 | 1884.9556 | 0 | 18.5 | 421 | 18.6 | 421 | 18.4 | 421 | 18.5 | 421 | 0.043943 | 82.8306 |  | 2.5 | 2.5 | 25 | 12.5
n5 | 5 | 5 | 30 | 25 | 35 | 30 | 3298.6723 | 0 | 14.7 | 420 | 14.9 | 419 | 15 | 420 | 14.8667 | 419.6667 | 0.035425 | 116.8553 |  | 2.5 | 2.5 | 30 | 15
n1 | 5 | 5 | 10 | 5 | 15 | 10 | 94.2478 | 0 | 97.5 | 416 | 98.5 | 417 | 99.1 | 417 | 98.3667 | 416.6667 | 0.23608 | 22.25 |  | 2.5 | 2.5 | 10 | 5
n2 | 5 | 5 | 15 | 10 | 20 | 15 | 376.9911 | 0 | 98.6 | 416 | 97.5 | 416 | 97.6 | 417 | 97.9 | 416.3333 | 0.23515 | 88.6488 |  | 2.5 | 2.5 | 15 | 7.5
n3 | 5 | 5 | 20 | 15 | 25 | 20 | 942.4778 | 0 | 49.5 | 416 | 49.6 | 416 | 49.7 | 417 | 49.6 | 416.3333 | 0.11914 | 112.2824 |  | 2.5 | 2.5 | 20 | 10
n4 | 5 | 5 | 25 | 20 | 30 | 25 | 1884.9556 | 0 | 31.5 | 416 | 32.5 | 416 | 32.3 | 416 | 32.1 | 416 | 0.077163 | 145.4497 |  | 2.5 | 2.5 | 25 | 12.5
n1 | 5 | 5 | 10 | 5 | 15 | 10 | 94.2478 | 0 | 93.9 | 418 | 93.7 | 419 | 93.8 | 419 | 93.8 | 418.6667 | 0.22404 | 21.1157 |  | 2.5 | 2.5 | 10 | 5
n2 | 5 | 5 | 15 | 10 | 20 | 15 | 376.9911 | 0 | 106.6 | 418 | 106.8 | 419 | 107 | 419 | 106.8 | 418.6667 | 0.2551 | 96.1688 |  | 2.5 | 2.5 | 15 | 7.5
n3 | 5 | 5 | 20 | 15 | 25 | 20 | 942.4778 | 0 | 67 | 418 | 66.9 | 418 | 66.7 | 419 | 66.8667 | 418.3333 | 0.15984 | 150.6463 |  | 2.5 | 2.5 | 20 | 10
n1 | 5 | 5 | 10 | 5 | 15 | 10 | 94.2478 | 0 | 168.8 | 416 | 169.1 | 417 | 168.8 | 417 | 168.9 | 416.6667 | 0.40536 | 38.2043 |  | 2.5 | 2.5 | 10 | 5
n2 | 5 | 5 | 15 | 10 | 20 | 15 | 376.9911 | 0 | 110.1 | 417 | 107.8 | 417 | 109.6 | 417 | 109.1667 | 417 | 0.26179 | 98.6927 |  | 2.5 | 2.5 | 15 | 7.5
n1 | 5 | 5 | 10 | 5 | 15 | 10 | 94.2478 | 0 | 96.4 | 502 | 98.4 | 489 | 98.4 | 480 | 97.7333 | 490.3333 | 0.19932 | 18.7855 |  | 2.5 | 2.5 | 10 | 5